## Tabelle1
[9 empty] | MOUSER |  |  |  | FARNELL |  |  | Gesamtpreis
Item | Qty | Description | Reference | Mfr | Mfr P/N | Case | Height | Qualification | Artikelnr | Available | 10er Preis | 1000er Preis | Artikelnr | 10er Preis | 1000er Preis | 10er | 1000er
| 1 | 4u7/16V/X7R | C1 |  |  | 805
| 15 | 100n/16V/X7R | C2-C4, C31-C33, C38, C40, C42, C71, C72, C74, C75, C77, C78 | WE | 885012205037 | 402 |  |  | 710-885012205037 | 230000 | 0.017 | 0.014
| 4 | 4n7/100V/X7R | C6-C9 |  |  | 805
| 7 | 10u/50V/X7R | C11-C14, C18, C19, C21 |  |  | 1210
| 5 | 1n/100V/X7R | C5, C10, C15, C16, C17 |  |  | 603
| 0 | 220u/25V | C20 |  |  | D8 x 3,5 Pin
| 2 | 22u/10V/X5R | C35, C36 |  |  | 805
| 1 | 47u/10V/X7R | C26 |  |  | 1210
| 2 | 4u7/50V/X7R | C28, C29 |  |  | 1206
| 2 | 47u/10V/X5R | C34, C37 |  |  | 1206
| 1 | 10u/6V3/X5R | C41 |  |  | 603
| 10 | 10p/50V/C0G | C46, C47, C50, C51, C55, C56, C60, C61, C66, C69 | KEMET | C0402C100J5GACAUTO7411 | 402 |  |  | 80-C0402C100J5GAUTLR | 74000 | 0.058 | 0.2
| 19 | 1u/6V3/X5R | C43-C45, C48, C49, C52-C54, C57-C59, C62, C64, C65, C67, C68, C70, C73, C76 | Taiyo Yuden | JMK105BJ105KV-F | 402 |  |  | 963-JMK105BJ105KV-F | 3M | 0.019 | 0.008
| 1 | 2u2/6V3/X5R | C63 |  |  | 603
| 0 | NA | C39 |  |  | 603
| 4 | 150R/1% | R1, R2, R4, R5 |  |  | 603
| 1 | 10k/1% | R3 |  |  | 603
| 7 | 22k/1% | R6-R11, R13 |  |  | 402
| 1 | 100k/1% | R12 |  |  | 402
| 1 | 15k | R14 |  |  | 402
| 1 | 100R/1% | R15 |  |  | 402
| 2 | 47k/1% | R16, R19 |  |  | 402
| 2 | 2k2/5%/250mW | R17, R18 |  |  | 603
| 1 | 68R/1% | R23 |  |  | 402
| 2 | 150/1% | R24, R26 |  |  | 402
| 6 | 10k/1% | R20-R22, R25, R44, R45 |  |  | 402
| 1 | 1k/1% | R30 |  |  | 603
| 3 | 0R | R37, R39, R49 |  |  | 603
| 4 | 2k2/1% | R40-R43 |  |  | 402
| 1 | 4k7/1% | R46 |  |  | 402
| 1 | 1M/1% | R47 |  |  | 402
| 1 | 86k6/1% | R48 |  |  | 402
| 0 | NA | R31-R34 |  |  | 402
| 0 | NA | R35, R36, R38 |  |  | 603
| 1 | NTC/100k/1%/4250–4299K | TH1 |  |  | 603
| 1 | Ferrit/470R/1A/0,2R | L1 |  |  | 603
| 2 | CMF 1kOhm / 14mOhm / 6A | L2, L3 | TDK | ACM1211-102-2PL-TL01 | 11x12mm | 6mm |  | 810-ACM12111022PLTL1 | 17500 | 1.32 | 1.04
| 1 | ATmega4809-AU | U1 | Microchip | ATMEGA4809-AUR | TQFP-48 |  |  | 556-ATMEGA4809-AUR | 630 | 1.45 | 1.3
| 2 | Optocouple 1Channel | U2, U3 | Vishay | VOMA617A-4X001T | SOP-4 | 2,1mm |  | 78-VOMA617A-4X001T | 2950 | 1.74 | 0.915
| 2 | CM4 Connector 3mm | U7 | Hirose | DF40HC(3.0)-100DS-0.4V |  | 6,6mm incl. CM4 |  | 798-DF40HC30100DS451 | 2021-12-23 | 1.82 | 1.23
| 0 | CM4 Connector 1,5mm | U7 alternative | Hirose | DF40C-100DS-0.4V |  | 5,1mm incl. CM4 |  | 798-DF40C100DS0.4V51 | 27 weeks | 1.25 | 0.826
| 1 | 7Seg Line Decoder | U8 | TI | CD4514BM96 | SOIC-24 |  |  | 595-CD4514BM96 | 3870 | 0.685 | 0.332
| 1 | 7Seg BCD Decoder | U9 | TI | CD4511BPWR | TSSOP-16 |  |  | 595-CD4511BPWR | 2000 | 0.408 | 0.185
| 4 | ULN2003F12FN-7 | U10-U13 | Diodes Inc. | ULN2003F12FN-7 | UDFN3030-10 |  |  | 621-ULN2003F12FN-7 | 2022-03-28 | 0.354 | 0.161 |  | Verschiedene Alternativen vorhanden (vermutlich nicht Pinkompatibel)
| 1 | MAX98089ETN+ | U14 | Maxim Integrated | MAX98089ETN+ | QFN-56 |  |  | 700-MAX98089ETN+ | 12000 | 3.53 | 2.97
| 2 | SN74LV1T126 | U15, U16 | TI | SN74LV1T126DBVRG4 | SOT-23-5 |  |  | 595-SN74LV1T126DBVRG | 2021-12-02 | 0.351 | 0.18
| 0 | SN74LV1T126 | U15, U16 alternative | TI | SN74LV1T126DBVR | SOT-23-5 |  |  | 595-SN74LV1T126DBVR | 2022-09-05 | 0.351 | 0.18
| 1 | BT Module BM83 | U17 | Microchip | BM83SM1-00TA | BM83SM1 | 2,5mm |  | 579-BM83SM1-00TA | 2022-10-31 | 9.8 | 9.8
| 1 | RTC | U18 | NXP | PCF85063ATT/AJ | TSSOP8 |  |  | 771-PCF85063ATT/AJ | 149 | 0.726 | 0.424
| 2 | SMBJ28AQ-13-F | D1, D3 | Diodes Inc. | SMBJ28AQ-13-F | SMB |  | AEC-Q101 | 621-SMBJ28AQ-13-F | 4000 | 0.363 | 0.139
| 2 | SMBJ14AQ-13-F | D2, D4 | Diodes Inc. | SMBJ14AQ-13-F | SMB |  | AEC-Q101 | 621-SMBJ14AQ-13-F | 50 | 0.281 | 0.093
| 3 | 1N4148WQ-7-F | D5, D6, D15 | Diodes Inc. | 1N4148WQ-7-F | SOD-123F |  | AEC-Q101 | 621-1N4148WQ-7-F | 2022-12-30 | 0.179 | 0.042 |  | Verschiedene Alternativen vorhanden (Pinkompatibel)
| 1 | Zener 5,1V 350mW | D7 | Diodes Inc. | BZX84B5V1-7-F | SOT-23-3 |  | AEC-Q101 | 621-BZX84B5V1-7-F | 10000 | 0.175 | 0.039
| 1 | LED_GRN | D8 | Wurth Elektronik | 150060VS75000 | 603 |  |  | 710-150060VS75000 | 120000 | 0.126 | 0.085
| 1 | LED_BLUE | D9 | Wurth Elektronik | 150060BS75000 | 603 |  |  | 710-150060BS75000 | 39000 | 0.136 | 0.085
| 1 | LED_RED | D10 | Wurth Elektronik | 150060RS75000 | 603 |  |  | 710-150060RS75000 | 180000 | 0.126 | 0.085
| 1 | BAT54C | D11 | Nexperia | BAT54C,215 | SOT-23-3 |  | AEC-Q101 | 771-BAT54C-T/R | 81000 | 0.114 | 0.031
| 2 | Zener 12V 100mA | D12, D13 | Diodes Inc. | BZX84B12-7-F | SOT-23-3 |  | AEC-Q101 | 621-BZX84B12-7-F | 11000 | 0.175 | 0.039
| 1 | SMBJ12AQ-13-F | D14 | Diodes Inc. | SMBJ12AQ-13-F | SMB |  | AEC-Q101 | 621-SMBJ12AQ-13-F | 2260 | 0.455 | 0.144
| 1 | P MOSFET / 20V / 1,5A | Q1 | Infineon | BSS314PEH6327XTSA1 | SOT-23-3 |  | AEC-Q101 | 726-BSS314PEH6327XTS | 12280 | 0.294 | 0.097
| 1 | N MOSFET / 30V / 2,3A | Q2 | Infineon | BSS306NH6327XTSA1 | SOT-23-3 |  | AEC-Q101 | 726-BSS306NH6327 | 250 | 0.481 | 0.227
| 1 | Crystal 32.768kHz | Y1 | TXC | 9HT12-32.768KDZY-T | 2Pin 1.6x1.0mm |  |  | 717-9HT12-32.76KDZYT | 1200 | 0.957 | 0.656
| 1 | Audio VERT 20 CKT 2 ROW P2,00 | J1 | Molex | 34825-0200 | MINI50 |  | automotive | 538-34825-0200 | 300 | 1.91 | 1.24
| 0 | NA | J2
| 1 | Signal HOR 2 CKT 1 ROW P1,25 | J3 | Molex | 53048-0250 | PicoBlade | 3,5mm |  | 538-53048-0250 | 3400 | 0.503 | 0.307
| 1 | Pinsocket VERT 16 CKT 2 ROW P2,54 | J4 | Amphenol FCI | 68683-308LF |  | 7mm |  | 649-68683-308LF | 2021-12-27 | 1.93 | 1.32 |  | Verschiedene Alternativen vorhanden (Pinkompatibel)
| 1 | 8pol 5mm 1,5² Connector Push | J5 | Phoenix Contact | 1792928 (PTS 1,5/8-5,0-H) |  |  |  | 651-1792928 | 1351 | 2.24 | 2.24
| 1 | Pinsocket VERT 30 CKT 2 ROW P2,54 | J6 | Amphenol FCI | 68683-315LF |  | 7mm |  | 649-68683-315LF | 300 | 3.45 | 2.37
| 1 | Lock HOR 3 CKT 1 ROW P1,25 | J7 | Molex | 53048-0350 | PicoBlade | 3,5mm |  | 538-53048-0350 | 12800 | 0.595 | 0.396
| 0 | NA | J8
| 1 | Battery | BT1 | Linx Technologies | BAT-HLD-005-THM | CR2032 THT | 3,6mm |  | 712-BAT-HLD-005-THM | 4600 | 0.271 | 0.205
| 0 | Battery | BT1 alternative | Linx Technologies | BAT-HLD-003-SMT | CR2032 SMD | 3,9mm |  | 712-BAT-HLD-003-SMT | 4500 | 0.271 | 0.205

## Tabelle2
Item | Qty | Description | Reference | Mfr | Mfr P/N | Case
1 | 6 | 100n 50V X7R | C1, C13, C19, C23, C27, C29 | Yageo | CC0603KRX7R9BB104 | 603
2 | 1 | 10u 6V3 X5R | C3 | KEMET | C0805C106K9PACTU | 805
3 | 3 | 1n 16V X7R | C4, C8, C11 | Wurth Elektronik | 885012206034 | 603
4 | 1 | 470u 63V | C14 | Nichicon | UPW1J471MHD3
5 | 3 | 4u7 50V X7R | C17, C21, C25 | Taiyo Yuden | UMK316AB7475KL-T | 1206
6 | 1 | 10u 25V X5R/X7R | C20 | Taiyo Yuden | TMK325BJ106MN-T | 1210
7 | 2 | 22u 10V X5R/X7R | C28 | Samsung | CL32A226KPJNNNE | 1210
8 | 2 | 33u 10V X5R/X7R | C24 | TDK | C3225X5R1A336M200AC | 1210
9 | 0 |  | C2, C5, C6, C10
10 | 4 | 47k | R1, R27, R28, R29 | Yageo | RC0603FR-0747KL | 603
11 | 1 | 120R | R2 | Bourns | CR0805-FX-120ELF | 805
12 | 1 | 470R | R3 | Bourns | CR0805-FX-4700ELF | 805
13 | 3 | 0R | R4, R6, R12 | Vishay | CRCW06030000Z0EBC | 603
14 | 2 | 4k7 | R5, R16 | Yageo | RC0603FR-074K7L | 603
15 | 2 | 68k 0,5% | R10, R17 | Panasonic | ERJ-3RBD6802V | 603
16 | 2 | 12k 0,5% | R11, R18 | Panasonic | ERJ-3RBD123V | 603
17 | 1 | 240k 0,1% | R19 | Vishay | TNPW0603240KBEEA | 603
18 | 4 | 10k | R20, R21, R22, R31 | Yageo | RC0603FR-0710KL | 603
19 | 3 | 100R | R23, R24, R25 | Yageo | RC0603FR-07100RL | 603
20 | 1 | 88k7 / 1% | R34 | Panasonic | ERJ-3EKF8872V | 603
21 | 1 | 6k04 / 1% | R35 | Panasonic | ERJ-3EKF6041V | 603
22 | 3 | 1k | R36, R39, R42 | Bourns | CR0805-FX-1001ELF | 805
23 | 1 | 28k / 1% | R37 | Panasonic | ERJ-3EKF2802V | 603
24 | 1 | 8k45 / 1% | R38 | Panasonic | ERJ-3EKF8451V | 603
25 | 1 | 57k6 / 1% | R40 | Panasonic | ERJ-3EKF5762V | 603
26 | 1 | 10k5 / 1% | R41 | Panasonic | ERJ-3EKF1052V | 603
27 | 0 |  | R7, R8, R9, R14, R26, R30
28 | 1 | 68u 520mA | L1 | Laird | TYS4030680M-10 | 4x4mm
29 | 1 | 33u 840mA | L2 | Laird | TYS4030330M-10 | 4x4mm
30 | 1 | 47u 720mA | L3 | Laird | TYS4030470M-10 | 4x4mm
31 | 1 | MSP430 Controller | U1 | TI | MSP430FR2355TDBT | TSSOP-38
32 | 1 | OpAmp | U3 | TI | LM358MX/NOPB | SOIC-8
33 | 3 | Buck Converter | U4, U5, U6 | TI | LMR16006XDDCR | SOT-23
34 | 1 | LED green | D1 | Wurth Elektronik | 150060VS75000 | 603
35 | 1 | LED red | D2 | Wurth Elektronik | 150060RS75000 | 603
36 | 4 | Series Schottky 40V 300mA | D3, D4, D7, D9 | ST | BAT54SFILMY | SOT-23
37 | 3 | Schottky 500mV 1A | D5, D8, D18 | Nexperia | PMEG2010EJ | SOD323F
38 | 0 | Zener 3,3V | D6, D10, D16, D17 |  | MM3Z3V3T1G | SOD323
39 | 0 | TVS 24V Uni | D11, D13, D14, D15 | Littelfuse | SMBJ24A | SMB J-Bend
40 | 4 | TVS 24V Uni | D11, D13, D14, D15 | Vishay | SMBJ24D-M3/H | SMB J-Bend
41 | 1 | Zener 10V 500mW | D12 | Diodes Inc | BZT52C10-7-F | SOD123
42 | 1 | Rectifier 400V/2A | D19 | Diodes Inc | MURS140-13-F | SMB J-Bend
43 | 3 | Logic N MOSFET 30V | Q1 - Q3 | Infineon | IRLR8743TRPBF | D-Pak
44 | 1 | P MOSFET | Q5 | ON Semi | ATP304-TL-H | ATPAK
45 | 1 | Button J | SW1 | C&K Switches | PTS645-S-K-50-JSMTR92-LFS
46 | 1 | 12pol 5mm 1,5² Connector | J2 | Phoenix Contact | 1792960 (PTS 1,5/12-5,0-H)
47 | 1 | 10pol 5mm 1,5² Connector | J4 | Phoenix Contact | 1792944 (PTS 1,5/10-5,0-H)
48 | 1 | 2pol 5mm 1,5² Connector | J3 | Phoenix Contact | 1792863 (PTS 1,5/ 2-5,0-H)
49 | 1 | BNC Horizontal | J5 | TE | 1-1337543-0
50 | 0 |  | J1, J6
51 | 1 | Pinsocket 2x7 2,54mm | DISP1 | 3M | 929975-01-07-RK